## physical_interfaces
Link | Base Network | Prefix | A_end device | a_and Interface | a_end ip | z_end device | z_and Interface | z_end ip
CE1_xe-0/0/2:xe-0/0/1_PE1 | 10.0.1 | 31 | CE1 | xe-0/0/2 | 0 | PE1 | xe-0/0/1 | 1
CE1_xe-0/0/3:xe-0/0/1_PE2 | 10.1.0 | 31 | CE1 | xe-0/0/3 | 4 | PE2 | xe-0/0/1 | 5
CE2_xe-0/0/2:xe-0/0/2_PE1 | 10.1.0 | 31 | CE2 | xe-0/0/2 | 6 | PE1 | xe-0/0/2 | 7
CE2_xe-0/0/3:xe-0/0/0_PE2 | 10.1.0 | 31 | CE2 | xe-0/0/3 | 2 | PE2 | xe-0/0/0 | 3
PE1_xe-0/0/3:xe-0/0/2_PE2 | 10.0.0 | 31 | PE1 | xe-0/0/3 | 0 | PE2 | xe-0/0/2 | 1
PE1_xe-0/0/4:xe-0/0/1_P1 | 10.0.0 | 31 | PE1 | xe-0/0/4 | 2 | P1 | xe-0/0/1 | 3
PE2_xe-0/0/3:xe-0/0/0_P2 | 10.0.0 | 31 | PE2 | xe-0/0/3 | 4 | P2 | xe-0/0/0 | 5 | NB:in this section, z_end ip is a_end +1
P1_xe-0/0/3:xe-0/0/2_P2 | 10.0.0 | 31 | P1 | xe-0/0/3 | 6 | P2 | xe-0/0/2 | 7
P1_xe-0/0/4:xe-0/0/3_P2 | 10.0.0 | 31 | P1 | xe-0/0/4 | 24 | P2 | xe-0/0/3 | 25
P1_xe-0/0/2:xe-0/0/1_RR1 | 10.0.0 | 31 | P1 | xe-0/0/2 | 16 | RR1 | xe-0/0/1 | 17
P2_xe-0/0/1:xe-0/0/3_RR1 | 10.0.0 | 31 | P2 | xe-0/0/1 | 18 | RR1 | xe-0/0/3 | 19
RR1_xe-0/0/2:xe-0/0/1_RR2 | 10.0.0 | 31 | RR1 | xe-0/0/2 | 14 | RR2 | xe-0/0/1 | 15
P1_xe-0/0/6:xe-0/0/1_PE3 | 10.0.0 | 31 | P1 | xe-0/0/6 | 8 | PE3 | xe-0/0/1 | 9
P1_xe-0/0/5:xe-0/0/0_RR2 | 10.0.0 | 31 | P1 | xe-0/0/5 | 20 | RR2 | xe-0/0/0 | 21
P2_xe-0/0/4:xe-0/0/2_RR2 | 10.0.0 | 31 | P2 | xe-0/0/4 | 22 | RR2 | xe-0/0/2 | 23
P2_xe-0/0/5:xe-0/0/0_PE4 | 10.0.0 | 31 | P2 | xe-0/0/5 | 10 | PE4 | xe-0/0/0 | 11
PE3_xe-0/0/2:xe-0/0/1_PE4 | 10.0.0 | 31 | PE3 | xe-0/0/2 | 12 | PE4 | xe-0/0/1 | 13
#IP Overrule Section | [8 empty] | NB:in this section, z_end ip is not generated from a_end
H1_xe-0/0/1:xe-0/0/1_H1S | 10.1.12 | 24 | H1 | xe-0/0/1 | 10 | H1S | xe-0/0/1 | 5
H1S_xe-0/0/2:xe-0/0/1_CE2 | 10.1.12 | 24 | H1S | xe-0/0/2 | 6 | CE2 | xe-0/0/1 | 2
H1S_xe-0/0/3:xe-0/0/1_CE1 | 10.1.12 | 24 | H1S | xe-0/0/3 | 7 | CE1 | xe-0/0/1 | 1
PE3_xe-0/0/3:xe-0/0/0_BRS | 10.2.0 | 24 | PE3 | xe-0/0/3 | 33 | BRS | xe-0/0/0 | 34
PE4_xe-0/0/2:xe-0/0/1_BRS | 10.2.0 | 24 | PE4 | xe-0/0/2 | 44 | BRS | xe-0/0/1 | 45
BR3_xe-0/0/1:xe-0/0/2_BRS | 10.2.0 | 24 | BR3 | xe-0/0/1 | 3 | BRS | xe-0/0/2 | 2
BR4_xe-0/0/1:xe-0/0/3_BRS | 10.2.0 | 24 | BR4 | xe-0/0/1 | 4 | BRS | xe-0/0/3 | 5
BR3_xe-0/0/2:xe-0/0/1_H3S | 10.2.34 | 24 | BR3 | xe-0/0/2 | 3 | H3S | xe-0/0/1 | 2
BR4_xe-0/0/2:xe-0/0/2_H3S | 10.2.34 | 24 | BR4 | xe-0/0/2 | 4 | H3S | xe-0/0/2 | 5
H3_xe-0/0/1:xe-0/0/3_H3S | 10.2.34 | 24 | H3 | xe-0/0/1 | 30 | H3S | xe-0/0/3 | 31

## loopback_interfaces
CE1 | lo0 | 192.168.10.1
CE2 | lo0 | 192.168.10.2
PE1 | lo0 | 172.16.0.11
PE2 | lo0 | 172.16.0.22
P1 | lo0 | 172.16.0.1
P2 | lo0 | 172.16.0.2
RR1 | lo0 | 172.16.0.201
RR2 | lo0 | 172.16.0.202
PE3 | lo0 | 172.16.0.33
PE4 | lo0 | 172.16.0.44
BR3 | lo0 | 192.168.20.3
BR4 | lo0 | 192.168.20.4

## devices
H1
H1S
CE1
CE2
PE1
PE2
P1
RR1
P2
PE3
PE4
RR2
PE3
PE4
BR3
BR4
H3